## BOM
Bee-USBEE.PrjPcb
Item # | Designator | Value | Voltage/Power | Part Number | Description | Footprint | Quantity
1 | C1 | 0.01мк | 50В | C cer 0603 X7R 0.01мк 50В 10% -55…125 | Керамический ЧИП конденсатор | 0603C | 1
2 | C3, C5, C10, C18, C19 | 10мк | 6.3В | C cer 0603 X5R 10мк 6.3В 20% -55…85 | Керамический ЧИП конденсатор | 0603C | 5
3 | C4, C6, C7, C9, C21, C22 | 0.1мк | 50В | C cer 0603 X7R 0.1мк 50В 10% -55…125 | Керамический ЧИП конденсатор | 0603C | 6
4 | C8 | 1мк | 25В | C cer 0603 X5R 1мк 25В 10% -55…85 | Керамический ЧИП конденсатор | 0603C | 1
5 | D1 |  |  | BEE-333 | BEE-333 module | BEE-333 | 1
6 | D2 |  |  | TPS76333DBV | LDO 150mA 3.3-10V to 3.3V | SOT23-5 | 1
7 | D3 |  |  | SN65HVD11D | RS-485 трансивер 10Mbps 3.3V 1/8 | SOIC8 | 1
8 | D7 |  |  | TPD2E007DCKR | 2-CHANNEL ESD-PROTECTION ARRAY | SOT323 | 1
9 | D8 |  |  | FT232RL | USB UART IC | TSSOP28 | 1
10 | D9 |  |  | 82400102 | TVS Diode – High Speed Series | SOT23-6 | 1
11 | F1, F2 |  |  | MF-FSMF010X-2 | Предохранитель | 0603C | 2
12 | L1, L4 |  |  | 744232090 | SMD Common Mode Line Filter | WE-CNSW_1206 | 2
13 | L2, L3 |  | 0.4А/0.35Ом | 742792656 | Индуктивность | 0603C | 2
14 | R1 | 0 | 0.1Вт | R 0603 0 5% | ЧИП резистор | 0603R | 1
15 | R2 | NC |  | R 0603 NC | ЧИП резистор | 0603R | 1
16 | R3 | 120 | 0.063Вт | R 0603 120 5% | ЧИП резистор | 0603R | 1
17 | R4, R7, R8, R9, R14, R24 | 10к | 0.1Вт | R 0603 10к 5% | ЧИП резистор | 0603R | 6
18 | R5, R6 | 1к | 0.1Вт | R 0603 1к 1% | ЧИП резистор | 0603R | 2
19 | R10, R12, R13, R53 | 100к | 0.1Вт | R 0603 100к 1% | ЧИП резистор | 0603R | 4
20 | R11, R28, R30, R31 | 510 | 0.063Вт, 0.1Вт, 0.1Вт, 0.1Вт | R 0603 510 5% | ЧИП резистор | 0603R | 4
21 | R25, R26, R27 | 300 | 0.1Вт | R 0603 300 5% | ЧИП резистор | 0603R | 3
22 | SS1 |  |  | 444YD21025816 | button and LEDs | 444xx21025816 | 1
23 | VD1, VD4 | 430мкд |  | 150060GS75000 | ЧИП светодиод зеленый | 0603Led | 2
24 | VD2, VD7 |  | 20В/0.5А | STPS0520Z | SCHOTTKY DIODE | SOD123 | 2
25 | VD3 | 250мкд |  | 150060RS75000 | ЧИП светодиод красный | 0603Led | 1
26 | VD5 | 80мкд |  | 150060YS75000 | ЧИП светодиод желтый | 0603Led | 1
27 | VD6 |  |  | 150121M153000 | WL-SFCD SMD Full-color Chip LED Diffused | 150121M153000 | 1
28 | VD8 |  | 5В/500Вт | SMCJ5.0A | Защитный диод | SMA | 1
29 | VT1, VT2, VT3 |  | 30В/1.2А | IRLML2803 | N-Channel HEXFET® Power MOSFET | SOT23 | 3
30 | X1, X6 |  |  | PLS-12 | Вилка на плату 2.54мм | PLS-12 | 2
31 | X2 |  |  | 503182-1852 | microSD Memory Card Connector | 503182-0852 | 1
32 | X3, X5 |  |  | 691210910002 | Serie 2109 - 2.54mm Horiz. Entry WR-TBL | 691210910002 | 2
33 | X4 |  |  | 65100516121 | mini USB | 65100516121 | 1
34 | XX1, XX2 |  |  | 62302021021 | Conn BEE |  | 2
Шишов |  |  |  | 19.10.2017 | 23:15:51 | Rev.1.0
ThirdPin LLC