## BOM
MCU_Bee.PrjPcb
Item # | Designator | VALUE | Voltage/Power | Part Number | Description | Footprint | Quantity
1 | C1, C2, C3, C4, C7, C8 | 0.1мк | 50В | C cer 0603 X7R 0.1мк 50В 10% -55…125 | Керамический ЧИП конденсатор | 0603C | 6
2 | C5, C6, C17 | 10мк | 6.3В | C cer 0603 X5R 10мк 6.3В 20% -55…85 | Керамический ЧИП конденсатор | 0603C | 3
3 | C9, R2 | 0 | 0.1Вт | R 0603 0 5% | ЧИП резистор | 0603R | 2
4 | C10, C11 | 100 | 50В | C cer 0603 NPO 100 50В 10% -55…125 | Керамический ЧИП конденсатор | 0603C | 2
5 | C12, C13, C15, C16 | 10 | 50В | C cer 0603 NPO 10 50В 5% -55…125 | Керамический ЧИП конденсатор | 0603C | 4
6 | C14 | 1мк | 25В | C cer 0603 X5R 1мк 25В 10% -55…85 | Керамический ЧИП конденсатор | 0603C | 1
7 | D1 |  |  | CC1310RGZ | Simplelink Ultra-Low Power Sub-1 GHz Wireless MCU | VQFN48 | 1
8 | D2 |  |  | 0850BM14E0016 | Sub-GHz Impedance Matched Balun | Balun 0850BM14E0016 | 1
9 | E1 | 868 MHz |  | Helical Antenna 868MHz | Helical PCB Antenna for 868MHz | Helical Antenna 868MHz | 1
10 | J1 | 50 Ом |  | 73412-0110 | PCB Vertical Jack 1.25mm | Jack | 1
11 | L1 |  | 0.2А/0.35Ом | 742792656 | Индуктивность | 0603C | 1
12 | L2 | 10мкГн | 0,45A | 74479777310 | Индуктивность | 0805L | 1
13 | L3, R3 | NC |  | R 0603 NC | ЧИП резистор | 0603R | 2
14 | R1 | 100к | 0.1Вт | R 0603 100к 1% | ЧИП резистор | 0603R | 1
15 | R7 | 1к | 0.1Вт | R 0603 1к 1% | ЧИП резистор | 0603R | 1
16 | VD1 | 80мкд |  | 150060YS75000 | ЧИП светодиод желтый | 0603Led | 1
17 | X1, X2 |  |  | 62102021021 | 1.27 mm SMD Dual Pin Header, H=3.80mm WR-PHD | 62102021021 | 2
18 | X3 |  |  | 62201021121 | Вилка на плату | 62201021121 | 1
19 | Z1 | 32.768 kHz |  | KX-327NHT | Кварцевый резонатор | KX-327NHT | 1
20 | Z2 | 24 MHz |  | KX – 7_24M | Кварцевый резонатор | KX-7 | 1
Шишов |  |  |  | 19.10.2017 | 23:13:46 | rev. 2.0
ThirdPin LLC